## Résumé
Profile de Chauffe
Température	Test1	Test2	Test3	Test4	Test5	Test6	Test7	Test8	test9
21	0	0	0	0	0	0	0	0
24			0	0	0	0	0	0	0
26					0			0	0
30		28	20	30	18	24	22	25	14
40		67	57	88	46	68	69	79	30
50		95	112	175	95	122	139	162	48
60	200	150	192	322	187	239	249	307	67
70		232	276	506	308	373	386	480	87
80	473	351	387	784	485	572	591	756	112
90	734	466	526	1226	748	892	908	1282	134
95	856	548	623,5	1585	1008	1248	1255	1845	148
100	978	630	721	1965	1381	1863	1854		160
105	1088	749	874					173
110	1190	894	1049					186

					Note :	Plaque aluminium à partir du test 4
					Température prise sous le plateau 1 (MK1a) par un thermistor
					Un delta de température apparaît entre la température prise par le thermistor et celle au niveau de la surface d'impression

					Conclusion	Chauffe est plus rapide sans la plaque d'aluminium et la température max est plus élevée
					Avec la plaque d'aluminium la répartition de la température est meilleur mais le temps de chauffe avec les 2 plateaux chauffant de 200w chacun est très lente.
					La surface de la plaque d'aluminium est plus grande que celle des 2 miroirs (1392cm2 contre 800cm2)
					Pour comparer il faudrait utiliser une plaque d'aluminium de 200x400mm
					Le montage avec la plaque d'aluminium est plus simple, Besoin d'aucune vis, tout est pris en sandwich.
					La plaque d'aluminium montre un delta de température de 10°C entre la partie chauffée (au centre) et la partie non chauffée(sur les côté)
					Les miroirs ont une surface très réduite et un léger delta de température apparaît aussi au sein de chaque miroir.
					Les parties à côté des plateaux chauffant ne peuvent pas être utiliser pour imprimer et leur température est proche de la température ambiante
					La plaque d'aluminium est utilisable pour imprimer du PLA à température ambiante.(ne nécéssite que 60°C)
					La plaque d'aluminium n'est pas utilisable pour de l'ABS à température ambiante (nécéssite 110°C au niveau du plateau)
					Le plateau d'aluminium doit pouvoir être utilisé si la surface d'impression est isolée thermiquement dans un caisson (upgrade à voir)
					Les bandes chauffante en silicone peuvent chauffer jusqu'à 1W/cm². On devrait avoir un bien meilleur résultat avec ce type de partie chauffante. (capacité de 1400W environ => + de 3x la capacité actuelle)

Profile de refroidissement
Température	Test1	Test2	Test3	Test4	Test5	Test6	Test7	Test8
Profiles de température en chauffe
Température en °C
Temps en secondes

## Test1
	Description :	Matière	MDF
		Dimensions	320x435
		Plateaux chauffants	2
		Plateau 1	MK1a	Thermistor
		Plateau 2	MK2B	sans thermistor
		Alimentation plateau 1	Alim 1 360W
		Alimentation plateau 2	Alim 2 300W
		T° de départ	19°C
		T0 de consigne	110°C
Profile de chauffe
	Temps seconds	Température
	0	19
	200	60
	473	80
	734	90
	978	100
	1088	105
	1190	110

Profile de refroidissement
	Temps seconds	Température
	0	110
	57	100
	135	90
	232	80
	294	75
	362	70
	437	65
	521	60

Profile de température en chauffe
temps en seconds
Température en °C
Profile de température en refroidissement
Temps en seconds
température en °C

## Test2
	Description :	Matière Base	MDF
		Matière Isolant	2mm d'isolant (Feuillard + polystyrène)
		Surface D'impression	2 miroirs 20x20 3mm
		Dimensions	320x435
		Plateaux chauffants	2
		Plateau 1	MK1a	Thermistor
		Plateau 2	MK2B	sans thermistor
		Alimentation plateau 1	Alim 1 360W
		Alimentation plateau 2	Alim 2 300W
		T° de départ	21°C
		T0 de consigne	110°C
Profile de chauffe
	Temps seconds	Température
	0	21
	28	30
	67	40
	95	50
	150	60
	232	70
	351	80
	466	90
	630	100
	749	105
	894	110

Profile de refroidissement
	Temps seconds	Température
	0	110
	40	100
	115	90
	215	80
	274	75
	342	70
	419	65
	501	60

Profile de température en refroidissement
Temps en seconds
Température en °C
Profile de température en chauffe
Temps en secondes
Température en °C

## Test3
	Description :	Matière Base	MDF
		Matière Isolant	2mm d'isolant en liège
		Surface D'impression	2 miroirs 20x20 3mm
		Dimensions	320x435
		Plateaux chauffants	2
		Plateau 1	MK1a	Thermistor
		Plateau 2	MK2B	sans thermistor
		Alimentation plateau 1	Alim 1 360W
		Alimentation plateau 2	Alim 2 300W
		T° de départ	24
		T0 de consigne	110°C
Profile de chauffe
	Temps seconds	Température
	0	24
	20	30
	57	40
	112	50
	192	60
	276	70
	387	80
	526	90
	721	100
	874	105
	1049	110

Profile de refroidissement
	Temps seconds	Température
	0	110
	49	100
	133	90
	240	80
	306	75
	377	70
	459	65
	551	60

Profile de température en refroidissement
Temps en secondes
Température en °C
Profile de température en refroidissement
Temps en secondes
Température en °C

## Test4
	Description :	Matière Base	MDF
		Matière Isolant	2mm d'isolant en liège
		Surface D'impression	1 plaque d'aluminium 3mm 435*320mm
		Dimensions	320x435
		Plateaux chauffants	2
		Plateau 1	MK1a	Thermistor
		Plateau 2	MK2B	sans thermistor
		Alimentation plateau 1	Alim 1 360W
		Alimentation plateau 2	Alim 2 300W
		T° de départ	24
		T0 de consigne	110°C
Profile de chauffe
	Temps seconds	Température
	0	24
	30	30
	88	40
	175	50
	322	60
	506	70
	784	80
	1226	90
	1585	95
	1965	100
	Max	102

Profile de refroidissement
	Temps seconds	Température
	0	101
	5	100
	19	95
	42	90
	70	85
	113	80
	165	75
	231	70
	308	65
	396	60
	514	55
	667	50

Profile de température en Chauffe
Temps en secondes
Température en °C
Profile de température en refroidissement
Temps en secondes
Température en °C

## Test5
	Description :	Matière Base	MDF
		Matière Isolant	2mm d'isolant (Feuillard + polystyrène)
		Surface D'impression	1 plaque d'aluminium 3mm 435*320mm
		Dimensions	320x435
		Plateaux chauffants	2
		Plateau 1	MK1a	Thermistor
		Plateau 2	MK2B	sans thermistor
		Alimentation plateau 1	Alim 1 360W
		Alimentation plateau 2	Alim 2 300W
		T° de départ	26
		T0 de consigne	110°C
Profile de chauffe
	Temps seconds	Température
	0	26
	18	30
	46	40
	95	50
	187	60
	308	70
	485	80
	748	90
	1008	95
	1381	100
	Max	102

Profile de refroidissement
	Temps seconds	Température
	0	102
	15	100
	27	95
	53	90
	82	85
	124	80
	175	75
	239	70
	313	65
	395	60
	506	55
	651	50

Profile de température en refroidissement
Temps en secondes
Température en °C
Profile de température en chauffe
Temps en secondes
Température en °C

## Test6
	Description :	Matière Base	MDF					Aluminium
		Matière Isolant couche 1	liège 2mm					Feuillard
		Matière Isolant couche 2	2mm d'isolant (Feuillard + polystyrène)					Liège
		Surface D'impression	1 plaque d'aluminium 3mm 435*320mm					MDF
		Dimensions	320x435
		Plateaux chauffants	2
		Plateau 1	MK1a	Thermistor
		Plateau 2	MK2B	sans thermistor
		Alimentation plateau 1	Alim 1 360W
		Alimentation plateau 2	Alim 2 300W
		T° de départ	23
		T0 de consigne	110°C
Profile de chauffe
	Temps seconds	Température
	0	23
	24	30
	68	40
	122	50
	239	60
	373	70
	572	80
	719	85
	892	90
	1248	95
	1863	100
	Max	100

Profile de refroidissement
	Temps seconds	Température
	0	100
	31	95
	47	90
	76	85
	118	80
	168	75
	233	70
	303	65
	382	60
	490	55
	633	50
Profile de température en Chauffe
Temps en secondes
Température en °C
Profile de température en Refroidissement
Temps en secondes
Température en °C

## Test7
	Description :	Matière Base	MDF					Aluminium
		Matière Isolant couche 1	2mm d'isolant (Feuillard + polystyrène)					Liège
		Matière Isolant couche 2	liège 2mm					Feuillard
		Surface D'impression	1 plaque d'aluminium 3mm 435*320mm					MDF
		Dimensions	320x435
		Plateaux chauffants	2
		Plateau 1	MK1a	Thermistor
		Plateau 2	MK2B	sans thermistor
		Alimentation plateau 1	Alim 1 360W
		Alimentation plateau 2	Alim 2 300W
		T° de départ	24
		T0 de consigne	110°C
Profile de chauffe
	Temps seconds	Température
	0	24
	22	30
	69	40
	139	50
	249	60
	386	70
	591	80
	908	90
	1255	95
	1854	100
	Max	100

Profile de refroidissement
	Temps seconds	Température
	0	100
	22	95
	51	90
	82	85
	127	80
	181	75
	244	70
	320	65
	400	60
	510	55
	656	50
Profile de température en chauffe
Temps en secondes
Température en °C
Profile de température en refroidissement
Temps en secondes
Température en °C

## Test8
	Description :	Matière Base	MDF					Aluminium
		Matière Isolant couche 1						MDF
		Matière Isolant couche 2
		Surface D'impression	1 plaque d'aluminium 3mm 435*320mm
		Dimensions	320x435
		Plateaux chauffants	2
		Plateau 1	MK1a	Thermistor
		Plateau 2	MK2B	sans thermistor
		Alimentation plateau 1	Alim 1 360W
		Alimentation plateau 2	Alim 2 300W
		T° de départ	21
		T0 de consigne	110°C
Profile de chauffe
	Temps seconds	Température
	0	21
	25	30
	79	40
	162	50
	307	60
	480	70
	756	80
	1282	90
	1845	94
	Max	94

Profile de refroidissement
	Temps seconds	Température
	0	94
	19	90
	45	85
	87	80
	140	75
	207	70
	280	65
	370	60
	530	55
	637	50
Profile de température en refroidissement
Temps en secondes
Température en °C
Profile de température en chauffe
Temps en secondes
Température en °C

## Test9
	Description :	Matière Base	MDF					Aluminium
		Matière Isolant couche 1	2mm d'isolant (Feuillard + polystyrène)					MDF
		Matière Isolant couche 2
		Surface D'impression	1 plaque d'aluminium 3mm 435*320mm
		Dimensions	320x435
		Plateaux chauffants	1
		Plateau 1	Silicone 400x300 700W 220V	Thermistor
		Plateau 2		sans thermistor
		Alimentation plateau 1	Alim 1 360W
		Alimentation plateau 2
		T° de départ	22
		T0 de consigne	110°C
Profile de chauffe
	Temps seconds	Température
	0	22
	14	30
	30	40
	48	50
	67	60
	87	70
	112	80
	134	90
	148	95
	160	100
	173	105
	186	110

Profile de refroidissement
	Temps seconds	Température
	0	110
	22	105
	54	100
	83	95
	125	90
	162	85
	211	80
	267	75
	333	70
	409	65
	492	60
	599	55
	750	50
Profile de température en chauffe
Temps en seconds
Température en °C
Profile de température en refroisissement
Temps en secondes
Température en °C

## Test12V200x300_1
	Description :	Matière Base	MDF					Aluminium
		Matière Isolant couche 1	2mm d'isolant (Feuillard + polystyrène)					MDF
		Matière Isolant couche 2	Contre plaqué 4mm
		Surface D'impression	1 plaque d'aluminium 3mm 300x220mm
		Dimensions	300x220
		Plateaux chauffants	1
		Plateau 1	Silicone 200x300 200W 12V	Thermistor
		Plateau 2		sans thermistor
		Alimentation plateau 1	Alim 1 ATX 360W	Voltage de sortie : 10,5V
		Alimentation plateau 2
		T° de départ	25
		T0 de consigne	110°C
Profile de chauffe
	Temps seconds	Température
	0	25
	33	30
	77	35
	123	40
	180	45
	238	50
	320	55
	420	60
	530	65
	661	70
	850	75
	1087	80
	1440	85
	2025	90

Profile de refroidissement
	Temps seconds	Température
	0	90
	38	85
	78	80
	131	75
	199	70
	278	65
	370	60
	492	55
	663	50
	833	45
	1081	40
Profile de température de chauffe
Temps
Température °C

## Test12V200x300_2
	Description :	Matière Base	MDF					Aluminium
		Matière Isolant couche 1	2mm d'isolant (Feuillard + polystyrène)					MDF
		Matière Isolant couche 2	polystyrène 4mm
		Surface D'impression	1 plaque d'aluminium 3mm 300x220mm
		Dimensions	300x220
		Plateaux chauffants	1
		Plateau 1	Silicone 200x300 200W 12V	Thermistor
		Plateau 2		sans thermistor
		Alimentation plateau 1	Alim 1 ATX 360W	Voltage de sortie : 10,5V
		Alimentation plateau 2
		T° de départ	30°C
		T0 de consigne	110
Profile de chauffe
	Temps seconds	Température		Temps minutes
	0	30		0
	31	35		0,5166666667
	62	40		1,0333333333
	100	45		1,6666666667
	136	50		2,2666666667
	193	55		3,2166666667
	252	60		4,2
	316	65		5,2666666667
	388	70		6,4666666667
	481	75		8,0166666667
	584	80		9,7333333333
	739	85		12,3166666667
	915	90		15,25
	1281	95		21,35
	1909	100		31,8166666667
Profile de refroidissement
	Temps seconds	Température
	0	100
	30	95
	73	90
	117	85
	172	80
	233	75
	300	70
	371	65
	458	60
	569	55
	720	50
	871	45
	1093	40
Profile de température en chauffe
Temps en secondes
Température en °C
Profile de température en refroidissement
Temps en secondes
Tempréture en °C